## String Design
STRING DESIGN VOOR ALPHAESS BATTERIJSYSTEMEN
BATTERIJSYSTEEM | [8 empty] | STRING DESIGN
Range
[46 empty] | Module temperatuur: |  |  | -20 | -15 | -10 | -5 | 0 | 5 | 10 | 15 | 20 | 25 | 30 | 35 | 40 | 45 | 50
[10 empty] | OPMERKING | [12 empty] | RESULTAAT | [22 empty] | Opencircuitspanning UOC: |  |  | 45.284 | 44.7935 | 44.3031 | 43.8126 | 43.3222 | 42.8318 | 42.3413 | 41.8509 | 41.3604 | 40.87 | 40.3796 | 39.8891 | 39.3987 | 38.9082 | 38.4178
| Batterij systeem: |  |  | SMILE-G3-S5 | [41 empty] | Spanning UMPP: | 325-383 |  | 38.3368 | 37.9216 | 37.5064 | 37.0912 | 36.676 | 36.2608 | 35.8456 | 35.4304 | 35.0152 | 34.6 | 34.1848 | 33.7696 | 33.3544 | 32.9392 | 32.524
| Batterij type: | 2 | x | BAT-10.1P | [19 empty] | Module in AC-koppeling | [6 empty] | Totaal modules |  |  |  |  | DC-Ingangen |  |  |  |  | Totale PV-output |  |  |  |  | Stroom NOCT: |  |  | 10.023 | 10.0148 | 10.0064 | 9.9978 | 9.9891 | 9.9801 | 9.971 | 9.9616 | 9.952 | 9.9422 | 9.9321 | 9.9218 | 9.9113 | 9.9004 | 9.8893
[25 empty] | 0 | [6 empty] | 20 |  |  |  | 2/2 |  |  |  |  | 8.6 |  |  |  |  | Vermogen NOCT: |  |  | 384.248 | 379.776 | 375.304 | 370.832 | 366.36 | 361.888 | 357.416 | 352.944 | 348.472 | 344 | 339.528 | 335.056 | 330.584 | 326.112 | 321.64
| Bruikbare opslagcapaciteit: |  |  |  |  | 19.19 |  | kWh
[46 empty] | Umpp Max |  |  | -20: 550; -15: V; -10: Ubat Min; -5: 90; 0: V
| Technische gegevens (WR-Typ: SMILE-G3-S5) | [44 empty] | Ump Min |  |  | -20: 100; -15: V; -10: Ubat; -5: 192; 0: V
| Nominaal AC Vermogen: |  |  |  |  | 5000 |  | W | [37 empty] | Uoc Max |  |  | -20: 580; -15: V; -10: Max-Accu's; -5: 6
| Maximaal PV-ingangsvermogen: |  |  |  |  | 10000 |  | W |  | RESULTAAT | [12 empty] | STRING-DESIGN A | [19 empty] | ACTIVEREN : | Ja
| Maximaal PV nullastspanning: |  |  |  | 580 |  |  | V | [5 empty] | 8600
| PV-MPP-Bereik: |  |  |  | 100-550 |  |  | V |  |  | Ingangsvermogen (25°C) |  |  | 4300 |  |  |  | W | OK |  |  |  |  | Aantal modules in string | [6 empty] | Aantal strings in parallel | [5 empty] | Aantal bezette DC-ingangen |  |  |  |  | Totaal aantal panelen |  |  |  | Verschillende Opslagsystemen | AC-Vermogen | MPPT(Pmax) | MPPT Imax | Uoc(max) | Uoc(min) | Uoc-Range | Umpp(max) | Umpp(min) | Umpp Range | Aantal MPPT | Akku | WR-Type | Vermogen | Backup-Vermogen | Max. Laadstroom | Max. Ontlaadstroom | Ubat (min) | Boost (10s)
| Aantal MPP-Trackers: |  |  |  |  | 2 |  | Stk |  |  | MPP-Spanningsbereik |  |  | 325-383 |  |  |  | V | OK |  |  |  |  | 10 |  | x | 430 |  |  |  | 1 |  | x | 4300 |  |  | 1 |  | x | 4300 |  | 10 |  |  |  | SMILE 5 (2021) | 5000 | 6600 | 12 | 580 | 125 | 125-580 | 550 | 125 | 125-550 | 2 | 6 | SMILE5-INV | 4.6 | 5 | 100 | 1000 | 51.2 | 7.5
| max. Stroom per MPP-Tracker: |  |  |  |  | 15 |  | A |  |  | Max. open circuit spanning (-20°C) |  |  |  | 452.8396 |  |  | V | OK | [26 empty] | SMILE 5 OPTIMIZED | 5000 | 7500 | 15 | 580 | 70 | 70-580 | 540 | 70 | 70-540 | 2 | 6 | SMILE5 OPT-INV | 4.6 | 5 | 100 | 1000 | 51.2 | 7.5
[11 empty] | Maximale stroom (Impp NOCT) |  |  |  | 10.023 |  |  | A | OK | [26 empty] | SMILE-T10-HV | 10000 | 16000 | 26 | 1000 | 200 | 200-1000 | 850 | 200 | 200-850 | 2 | 6 | SMILE -T10-HV-INV | 9.3 | 9.3 | 40 | 40 | 256 | 9.3
[46 empty] | SMILE-G3-S3.6 | 3680 | 7200 | 15 | 580 | 100 | 100-580 | 550 | 100 | 100-550 | 2 | 6 | SMILE-G3-S3.6 | 3.68 | 3.68 | 100 | 1000 | 90 | 3.68
[46 empty] | SMILE-G3-S5 | 5000 | 10000 | 15 | 580 | 100 | 100-580 | 550 | 100 | 100-550 | 2 | 6 | SMILE-G3-S5 | 5 | 5 | 100 | 1000 | 90 | 5
PV-PANEEL | [9 empty] | RESULTAAT | [12 empty] | String-Design B | [19 empty] | ACTIVEREN : | Ja |  | Storion OF5 | 5000 | 10000 | 10 | 900 | 250 | 300-900 | 800 | 250 | 250-800 | 2 | 4 | AEV-5048 | 5 | 5 | 100 | 1000 | 48 | 5
[14 empty] | 8600 | [31 empty] | SMILE-i3 | 3000 | 0 | 0 | 0 | 0 | 0 | 0 | 0 | 0 | 0 | 5 | SMILEB3-INV | 3 | 3 | 60 | 60 | 0 | 3
[11 empty] | Ingangsvermogen (25°C) |  |  | 4300 |  |  |  | Wp | OK |  |  |  |  | Aantal modules in string | [6 empty] | Aantal strings in parallel | [5 empty] | Aantal bezette DC-ingangen |  |  |  |  | Totaal aantal panelen |  |  |  | SMILE T10 (2021) | 10000 | 13000 | 12.5 | 1000 | 180 | 180-1000 | 850 | 200 | 200-850 | 2 | 8 | SMILE T10-INV | 10 | 10 | 25 | 25 | 180 | 16.5
| Paneel fabrikant |  |  | Montsol Black | [6 empty] | MPP-Spanningsbereik |  |  | 325-383 |  |  |  | V | OK |  |  |  |  | 10 |  | x | 430 |  |  |  | 1 |  | x | 4300 |  |  | 1 |  | x | 4300 |  | 10 |  |  |  | Storion T30 | 30000 | 0 | 0 | 0 | 0 | 0 | 0 | 0 | 0 | 0 | 12 | - | 30 | 30 | 90 | 90 | 205 | 30
| Type-aanduiding |  |  | DSN 430 (STC) | [6 empty] | Max. open circuit spanning (-20°C) |  |  |  | 452.8396 |  |  | V | OK | [26 empty] | Storion T50 | 50 | 99000 | 110 | 900 | 500 | 500-900 | 800 | 520 | 520-800 | 1 | 180 |  | 50 | 50 | 150 | 150 | 200 | 50
[11 empty] | Maximale stroom (Impp NOCT) |  |  |  | 10.023 |  |  | A | OK | [26 empty] | Storion T100 | 100 | 198000 | 110 | 900 | 500 | 500-900 | 800 | 520 | 520-800 | 2 | 180 |  | 100 | 100 | 300 | 300 | 200 | 100
KENMERKEN PANEEL
[9 empty] | SCHEMATISCHE OPBOUW | [26 empty] | BESCHIKBARE LAAD-/ ONTLAADCAPACITEIT
| Nominaal vermogen (Pstc) |  |  |  | 430 |  |  | Wp
| Nominale spanning (Umpp) |  |  |  | 34.6 |  |  | V | [11 empty] | Externe PV-Omvormer | [17 empty] | Net | Backup | [6 empty] | Fabrikant | Type | Pstc (Wp) | Umpp (V) | Impp (I) | Uoc (V) | Isc (I) | TKp (%) | TKu(%) | TKi (%) | Voorselectie | Voorselectie | Rij
| Nominale stroom (Impp) |  |  |  | 12.43 |  |  | A | [12 empty] | ~ | [5 empty] | 0 | [10 empty] | 5 | 5 | Laden | [5 empty] | Montsol Black | DSN 430 (STC) | 430 | 34.6 | 12.43 | 40.87 | 12.95 | -0.26 | -0.24 | 0.04 | Montsol Black | DSN 430 (STC) | 1
| Open circuit spanning (Uoc) |  |  |  | 40.87 |  |  | V | [8 empty] | P-meter 2 | [5 empty] | < | [5 empty] | < | [8 empty] | 5 | 5 | Ontladen | [5 empty] | Montsol Black | DSN 435 (STC) | 435 | 34.86 | 12.48 | 41.14 | 13 | -0.26 | -0.24 | 0.04 |  | DSN 435 (STC) | 2
| Kortsluitstroom (Isc) |  |  |  | 12.95 |  |  | A | [13 empty] | = | [15 empty] | 0 | 5 | Ontladen (10s) | [5 empty] | Montsol Black | DSN 440 (STC) | 440 | 35.12 | 12.53 | 41.41 | 13.05 | -0.26 | -0.24 | 0.04 |  | DSN 440 (STC) | 3
[46 empty] | Montsol Black | DSN 445 (STC) | 445 | 35.38 | 12.58 | 41.68 | 13.1 | -0.26 | -0.24 | 0.04 |  | DSN 445 (STC) | 4
| Temperatuurcoëfficiënt: | [36 empty] | 5 |  |  | 5 |  |  |  |  | Montsol Black | DSN 450 (STC) | 450 | 35.63 | 12.63 | 41.94 | 13.15 | -0.26 | -0.24 | 0.04 |  | DSN 450 (STC) | 5
[20 empty] | SMILE-G3-S5 | [17 empty] | 5 |  |  | 5 |  |  |  |  | Montsol Black | DSN 430 (BSTC) | 480 | 34.6 | 13.88 | 40.87 | 14.46 | -0.26 | -0.24 | 0.04 |  | DSN 430 (BSTC) | 6
| Maximaal vermogen (Pmax) |  |  |  | -0.26 |  |  | % / K |  | Openbaar Net | [21 empty] | 10 | [13 empty] | Montsol Black | DSN 435 (BSTC) | 485 | 34.86 | 13.92 | 41.14 | 14.49 | -0.26 | -0.24 | 0.04 |  | DSN 435 (BSTC) | 7
| Open circuit spanning (Uoc) |  |  |  | -0.24 |  |  | % / K | [12 empty] | ~ |  | DC Input |  | 1 |  |  |  |  | < |  |  |  |  | < | [10 empty] | Montsol Black | DSN 440 (BSTC) | 490 | 35.12 | 13.96 | 41.41 | 14.53 | -0.26 | -0.24 | 0.04 |  | DSN 440 (BSTC) | 8
| Kortsluitstroom (Isc) |  |  |  | 0.04 |  |  | % / K |  |  |  | P-meter 1 | [15 empty] | 1 | [17 empty] | Montsol Black | DSN 445 (BSTC) | 495 | 35.38 | 14 | 41.68 | 14.57 | -0.26 | -0.24 | 0.04 |  | DSN 445 (BSTC) | 9
[22 empty] | = | [9 empty] | 10 | [13 empty] | Montsol Black | DSN 450 (BSTC) | 500 | 35.63 | 14.04 | 41.94 | 14.61 | -0.26 | -0.24 | 0.04 |  | DSN 450 (BSTC) | 10
[30 empty] | < |  |  |  |  | < | [13 empty] | 25: 11
AANBEVELING VOOR EIGEN VERBRUIK | [48 empty] | 25: 12
[32 empty] | 10 | [16 empty] | 25: 13
[16 empty] | Verbruiker | [6 empty] | DC Input |  | 2 |  |  |  |  | < |  |  |  |  | < | [13 empty] | 25: 14
| Energieverbruik |  |  |  | 4500 |  |  | kWh | [19 empty] | 1 | [20 empty] | 25: 15
| Ø gem. dagelijks stroomverbruik |  |  |  |  | 12.3288 |  | kWh | [23 empty] | 10 | [16 empty] | 25: 16
| Waarvan na zonsondergang |  |  |  | 40 |  |  | % | [21 empty] | < |  |  |  |  | < | [13 empty] | 25: 17
| (Standaard op 40% ingesteld) | [47 empty] | 25: 18
| Specifiek PV rendement |  |  |  | 1 |  | kWh/kWp | [41 empty] | 25: 19
[45 empty] | Geupdate op: 03 June 2024 |  |  |  | 25: 20
| Aanbevolen installatie grootte |  |  |  | 5850 |  |  | kWp | De parameters van deze ontwerphulp houden rekening met aannames mbt de locatie, een gematigd klimaat en hoogtes tussen 0 en 1000m. De reële werkingsparameters kunnen dus van dit model afwijken. De omgevingsparamaters (oriëntatie van de PV panelen, klimatologische omstandigheden, etc) moeten door de ontwerper in rekening gebracht worden ! De technische gegevens van de opslagsystemen zijn deze zoals deze op de datum van het uitbrengen van de tool bekend waren. Onder voorbehoud van fouten. | [39 empty] | 25: 21
| Aanbevolen batterij grootte |  |  |  | 7.6 |  |  | Kwh | [40 empty] | 25: 22
23
*Deze String Design Tool is een creatie van een derde partij en is geen officieel product van AlphaESS. AlphaESS aanvaardt geen verantwoordelijkheid voor de nauwkeurigheid, betrouwbaarheid of functionaliteit van deze tool. Gebruikers wordt geadviseerd om het naar eigen goeddunken te gebruiken, en eventuele uitkomsten of gevolgen die voortvloeien uit het gebruik ervan vallen niet onder de verantwoordelijkheid van AlphaESS. Hoewel er inspanningen zijn gedaan om de betrouwbaarheid ervan te garanderen, onderschrijft of garandeert AlphaESS de prestaties van de tool niet. Voor officiële informatie en ondersteuning met betrekking tot AlphaESS-producten kunt u terecht bij de officiële kanalen van AlphaESS. | bar: -20 to 10
24
25
26
27
28
29
30
[46 empty] | Systeem | Accu | Spanning (V) | -20: Lading (A); -15: Ontlading (A); -10: Ontladen Backup (A); -5: Brutto Capaciteit; 0: Netto Capaciteit; 5: Voorselectie; 10: Voorselectie; 15: Rij
[46 empty] | SMILE 5 (2021) | SMILE5-BAT | 51.2 | -20: 56; -15: 56; -10: 56; -5: 5.7344; 0: 5.505; 5: SMILE 5 (2021); 10: BAT-3.8S; 15: 1
[46 empty] | SMILE 5 (2021) | M4856-P | 51.2 | -20: 56; -15: 56; -10: 56; -5: 2.8672; 0: 2.7525; 5: SMILE 5 OPTIMIZED; 10: BAT-10.1P; 15: 2
[54 empty] | SMILE-T10-HV |  | 3
[54 empty] | SMILE-G3-S3.6 |  | 4
[46 empty] | SMILE 5 OPTIMIZED | SMILE5-BAT | 51.2 | -20: 56; -15: 56; -10: 56; -5: 5.7344; 0: 5.505; 5: SMILE-G3-S5; 15: 5
[46 empty] | SMILE 5 OPTIMIZED | M4859-P | 51.2 | -20: 56; -15: 56; -10: 56; -5: 2.8672; 0: 2.7525; 15: 6
7
[46 empty] | SMILE-T10-HV | BAT-8.2 PH | 256 | -20: 32; -15: 32; -10: 32; -5: 8.192; 0: 7.7824; 15: 8
9
[46 empty] | SMILE-G3-S3.6 | BAT-3.8S | 96 | -20: 40; -15: 40; -10: 40; -5: 3.8; 0: 3.61; 15: 10
[46 empty] | SMILE-G3-S3.6 | BAT-10.1P | 96 | -20: 52.5; -15: 52.5; -10: 52.5; -5: 10.1; 0: 9.595; 15: 11
12
[46 empty] | SMILE-G3-S5 | BAT-3.8S | 96 | -20: 40; -15: 40; -10: 40; -5: 3.8; 0: 3.61; 15: 13
[46 empty] | SMILE-G3-S5 | BAT-10.1P | 96 | -20: 52.5; -15: 52.5; -10: 52.5; -5: 10.1; 0: 9.595; 15: 14
15
16
17
18
19
20
21
22
23
24
25
26
27
28
29
30

## Vertalingen (hidden)
Cel | Deutsch | Nederlands | Français | English
$B$2 | Auslegungshilfe für AlphaESS Speichersysteme | Ontwerphulp voor AlphaESS batterijsystemen | Outil de conception des systèmes de batteries AlphaESS | Design tool for AlphaESS battery systems
$AT$2 | Bezichnung des Bauvorhabens | Omschrijving van het project | Description du projet | Description of the project
$E$7 | Speichersystem | Batterij systeem | Système | Battery system
$A$9 | Bitte stellen Sie Ihr System zusammen | Gelieve uw systeem samen te stellen | Veuillez composer votre système | Please compose your system
$A$11 | Speicher-Modell | Batterij systeem | Modèle | Battery system
$A$12 | Akku-Modell | Batterij type | Type de batterie | Battery type
$A$14 | Nutzbare Speicherkapazität | Bruikbare opslagcapaciteit | Capacité de stockage utilisable | Usable storage capacity
$A$16 | Technische Daten | Technische gegevens | Données techniques | Technical details
$A$17 | AC-Nennleistung | Nominaal AC vermogen | Puissance nominale AC | Rated AC power
$A$18 | Maximale PV-Eingangsleistung | Maximaal PV-ingangsvermogen | Puissance d'entrée PV maximale | Maximum PV input power
$A$19 | Maximale PV-Leerlaufspannu | Maximale PV nullastspanning | Tension PV maximale | Maximum PV no-load voltage
$A$20 | PV-MPP-Bereich | PV-MPP-Bereik | Champ PV-MPP | PV-MPP range
$A$21 | Anzahl MPP-Tracker | Aantal MPP-trackers | Nombre de trackers MPP | Number of MPP trackers
$A$22 | Max. Strom pro MPP-Tracker | Maximale stroom per MPP-tracker | Le flux maximum par MPP Tracker | Maximum power per MPP tracker
$D$26 | Verwendeter PV-Modultyp | Gebruikt type PV-paneel | Type de panneau photovoltaïque utilisé | Type of PV panel used
$A$29 | Modulhersteller | Fabrikant van de panelen | Fabricant des panneaux | Manufacterer of the panels
$A$30 | Typenbezeichnung | Type-aanduiding | Désignation | Type designation
$E$33 | Modul Kenndaten | Kenmerken van het PV paneel | Caractéristiques du panneau photovoltaïque | Characteristics of the PV panel
$A$36 | Nennleistung | Nominaal vermogen | Puissance nominale | Rated power
$A$38 | Nennspannung | Nominale spanning | Tension nominale | Rated voltage
$A$39 | Nennstrom | Nominale stroom | Flux nominale | Rated current
$A$49 | Leerlaufspannung | Open circuit spanning | Tension de circuit ouvert | Open circuit voltage
$A$41 | Kurzschlussstrom | Kortsluitstroom | Courant de court-circuit | Short-circuit power
$A$43 | Temperaturkoeffizienten | Temperatuurcoëfficiënten | Coefficients de température | Temperature coefficients
$A$45 | Leistung | Prestatie | Performance | Performance
$A$46 | Leerlaufspannung | Open circuit spanning | Tension de circuit ouvert | Open circuit voltage
$A$47 | Kurzschlussstrom | Kortsluitstroom | Courant de court-circuit | Short-circuit power
$D$50 | Empfehlung für Eigenversorgung | Aanbeveling voor eigenverbruik | Recommandation pour la consommation propre | Recommendation for self consumption
$A$53 | Strombedarf | Energieverbruik | Consommation d'énergie | Energy consumption
$A$54 | tgl. Strombedarf | gemiddeld dagelijks stroomverbruik | la consommation quotidienne moyenne d'électricité | Average daily power consumption
$A$55 | Davon nach Sonnenuntergang | Waarvan na zonsondergang | Dont après le coucher du soleil | Of which after sunset
$A$56 | Standardeinstellung ca 40% | standaard op 40% ingesteld | fixé à 40% par défaut | Set to 40% by default
$A$57 | spezifischer PV-Ertrag | Specifiek PV Rendement | Rendement PV spécifique | Specific PV efficiency
$A$59 | Empfohlen Anlagengröße | Aanbevolen installatiegrootte | Taille d'installation recommandée | Recommended installation size
$A$69 | Empfohlen Speichergröße | Aanbevolen batterij grootte | Taille de batterie recommandée | Recommended battery size
$A$T7 | Modulverschaltung | Module aansluiting | Connexion des modules | Module connection
$AB$10 | Hinweise | Opmerking | Remarque | Remark
$AB$18 | Resultat | Resultaat | Résultat | Result
$S$20 | Eingangsleistung | Ingangsvermogen | Puissance d'entrée | Input power
$S$21 | MPP-Spannungsbereich | MPP-Spanningsbereik | MPP Gamme de tension | MPP voltage range
$S$22 | Max. Leerlaufsspannung | Maximale open circuit spanning | Tension maximale en circuit ouvert | Maximum open circuit voltage
$A$23 | Max. Arbeitsstrom | Maximale stroom | Courant maximal | Maximum power
$BG$10 | Zusammenfassung | Samenvatting | Résumé | Summary
$AS$12 | Module in AC-Kopplung | Module in AC-koppeling | Module connexion AC | Module in AC coupling
$BD$12 | Module Gesamt | Modules totaal | Total des modules | Total modules
$BL$12 | DC-Eingänge | DC-ingangen | Entrées DC | DC inputs
$BS$12 | PV-Leistung Gesamt | Totale PV-output | Production totale de PV | Total PV output
$BG$18 | String-Design A | String Ontwerp A | String Design A | String Design A
$BW$18 | aktivieren | activeren | activer | Activate
$AS$20 | Anzahl Module in Strang | Aantal modulen in string | Nombre de modules dans le string | Number of modules in string
$BC$20 | Anzahl Stränge parallel | Aantal strings parallel | Nombre de strings parallèles | Number of strings in parallel
$BL$20 | Anzahl belegter DC-Eingänge | Aantal bezette DC-ingangen | Nombre d'entrées DC occupées | Number DC inputs taken
$BW$20 | Summe Module | Totaal aantal panelen | Nombre total de panels | Total number of inputs
$BG$26 | String-Design B | String Ontwerp B | String Design B | String design B
$AF$35 | Schematischer Aufbau der Stromversorgung | Schematische opbouw van de stroomvoorziening | Structure schématique | Schematic structure of the power supply
$R$45 | öffentliches Netz | Openbaar Net | Réseaux publics | Public grid
$AC$52 | Verbraucher | Verbruikers | Consommateurs | Users
$AJ$38 | Externer PV-Wechselrichter | Externe PV-Omvormer | Onduleur PV externe | External PV inverter
$BO$35 | Verfügbare Lade/Entladeleistung | Beschikbare laad-/ontlaadcapaciteit | Capacité de charge/décharge disponible | Available charge/discharge power
$BP$54 | Netz | Net | Réseau | Grid
$BX$54 | Backup | Backup | Backup | Backup
$BP$55 | Laden | Laden | Charger | Charge
$BS$55 | Entladen | Ontladen | Décharger | Discharge
| Stk | st | pcs | pcs
| ja | ja | Oui | Yes
| nein | neen | Non | No
$Q$58 | Die Parameter dieser Auslegungshilfe… | De parameters van deze ontwerphulp houden rekening met aannames mbt de locatie, een gematigd klimaat en hoogtes tussen 0 en 1000m. De reële werkingsparameters kunnen dus van dit model afwijken. | Les paramètres de cette outil de conception prennent en compte les hypothèses du site, le climat tempéré et les altitudes comprises entre 0 et 1000m. Les paramètres de fonctionnement réels peuvent donc varier de ce modèle. | The parameters of this design tool take into account site assumptions, moderate climate and altitudes between 0 and 1000m. The actual operating parameters may therefore deviate from this model.
$Q$60 | Die örtlichen Gegebenheiten… | De omgevingsparamaters (oriëntatie van de PV panelen, klimatologische omstandigheden, etc) moeten door de ontwerper in rekening gebracht worden ! | Les paramètres environnementaux (orientation des panneaux PV, conditions climatiques, etc.) doivent être pris en compte par le concepteur ! | The environmental parameters (orientation of the PV panels, climate conditions, etc) must be taken into account by the designer !
$Q$61 | Die technische Daten.. | De technische gegevens van de opslagsystemen zijn deze zoals deze op de datum van het uitbrengen van de tool bekend waren. Onder voorbehoud van fouten. | Les données techniques des systèmes de stockage sont telles qu'elles étaient connues à la date de lancement de l'outil. Sous réserve d'erreurs. | The technical data of the storage systems are as they were known on the date of release of the tool. Subject to errors.

## PV-Panelen
Fabrikant | Type | Pstc (Wp) | Umpp (V) | Impp (A) | Uoc (V) | Isc (A) | TKp (%) | TKu(%) | TKi (%) | Fabrikant |  | Converter voor temperatuurcoëfficiënten
Montsol Black | DSN 430 (STC) | 430 | 34.6 | 12.43 | 40.87 | 12.95 | -0.26 | -0.24 | 0.04 | Montsol Black
Montsol Black | DSN 435 (STC) | 435 | 34.86 | 12.48 | 41.14 | 13 | -0.26 | -0.24 | 0.04 |  |  |  | Referentiewaarden | Absoluut | Resultaat
Montsol Black | DSN 440 (STC) | 440 | 35.12 | 12.53 | 41.41 | 13.05 | -0.26 | -0.24 | 0.04 |  |  | Capaciteit | 455 | -1.02 | -0.2242%
Montsol Black | DSN 445 (STC) | 445 | 35.38 | 12.58 | 41.68 | 13.1 | -0.26 | -0.24 | 0.04 |  |  | Open circuit spanning | 42.13 | -176.8 | -0.4197%
Montsol Black | DSN 450 (STC) | 450 | 35.63 | 12.63 | 41.94 | 13.15 | -0.26 | -0.24 | 0.04 |  |  | Kortsluitstroom | 13.45 | 2.9 | 0.02156%
Montsol Black | DSN 430 (BSTC) | 480 | 34.6 | 13.88 | 40.87 | 14.46 | -0.26 | -0.24 | 0.04
Montsol Black | DSN 435 (BSTC) | 485 | 34.86 | 13.92 | 41.14 | 14.49 | -0.26 | -0.24 | 0.04 |  | Als de temperatuurcoëfficiënten niet in het gegevensblad in% / K zijn gespecificeerd, kunt u ze hier omrekenen.
Montsol Black | DSN 440 (BSTC) | 490 | 35.12 | 13.96 | 41.41 | 14.53 | -0.26 | -0.24 | 0.04
Montsol Black | DSN 445 (BSTC) | 495 | 35.38 | 14 | 41.68 | 14.57 | -0.26 | -0.24 | 0.04
Montsol Black | DSN 450 (BSTC) | 500 | 35.63 | 14.04 | 41.94 | 14.61 | -0.26 | -0.24 | 0.04

## Batterijen (hidden)
System | Accu | Spanning (V) | Lading (A) | Ontlading (A) | Ontladen Backup (A) | Brutto Capaciteit | Netto Capaciteit | Diepte van ontlading | Omvormer
SMILE 5 (2021) | SMILE5-BAT | 51.2 | 56 | 56 | 56 | 5.7344 | 5.505 | 96% | SMILE 5 (2021)
SMILE 5 (2021) | M4856-P | 51.2 | 56 | 56 | 56 | 2.8672 | 2.7525 | 96% | SMILE 5 OPTIMIZED
SMILE-T10-HV
SMILE-G3-S3.6
SMILE 5 OPTIMIZED | SMILE5-BAT | 51.2 | 56 | 56 | 56 | 5.7344 | 5.505 | 96% | SMILE-G3-S5
SMILE 5 OPTIMIZED | M4859-P | 51.2 | 56 | 56 | 56 | 2.8672 | 2.7525 | 96%
SMILE-T10-HV | BAT-8.2 PH | 256 | 32 | 32 | 32 | 8.192 | 7.7824 | 95%
SMILE-G3-S3.6 | BAT-3.8S | 96 | 40 | 40 | 40 | 3.8 | 3.61 | 95%
SMILE-G3-S3.6 | BAT-10.1P | 96 | 52.5 | 52.5 | 52.5 | 10.1 | 9.595 | 95%
SMILE-G3-S5 | BAT-3.8S | 96 | 40 | 40 | 40 | 3.8 | 3.61 | 95%
SMILE-G3-S5 | BAT-10.1P | 96 | 52.5 | 52.5 | 52.5 | 10.1 | 9.595 | 95%
Storion OF5 | M4860 | 51.2 | 30 | 30 | 60 | 3 | 2.7
Storion OF5 | M48112-P | 48 | 56 | 56 | 56 | 5.4 | 4.86
Storion S5 | M4860 | 51.2 | 30 | 30 | 60 | 3 | 2.7
Storion S5 | M48112-P | 48 | 56 | 56 | 56 | 5.4 | 4.86
Storion ECO S5 | M4860 | 51.2 | 30 | 30 | 60 | 3.072 | 2.7648 | 90%
Storion ECO S5 | M48112-P | 51.2 | 56 | 56 | 56 | 5.7344 | 5.161 | 90%
Storion ECO ES5 | M4860 | 51.2 | 30 | 30 | 60 | 3.072 | 2.7648 | 90%
Storion ECO ES5 | M48112-P | 51.2 | 56 | 56 | 56 | 5.7344 | 5.161 | 90%
Storion T5 | M15020 | 153.6 | 10 | 10 | 20 | 3.072 | 2.7648 | 90%